## Blad1
Biogödselns värde
Lägg in värdena från din analys samt vad de olika ämnenas värde, i de gröna rutorna
Värdet hittar du sedan i den gula boxen
Kväve
Totalkväve | 5.6 | kg/ton
Ammoniumkväve | 3.9 | kg/ton
C/N Kvot | 4.9
Effekt | 60%
Tillgänglig N | 3.36 | kg/N
Kvävets värde | 15.6 | kr/kg N
Värde Biogödsel N | 52.416 | kr/ton
Fosfor
Fosfor P | 1.09 | kg/ton
Tillgänglighet | 20%
Fosfor värde | 39 | kr/kg P
Värde Biogödsel P | 8.502 | kr/ton
Kalium
Kalium K | 4.65 | kg/ton
Kalium värde | 9.75 | kr/kg K
Värde Biogösel K | 45.3375 | kr/ton
Totalt växtnäringsvärde i Biogödseln
Kväve | 52.416 | kg/ton
Fosfor | 8.502 | kg/ton
Kalium | 45.3375 | kg/ton
Summa | 106.2555 | kg/ton
Note on A9: Ta värdet från tabellen till höger. Beror alltså på vilken C/N kvot.
Note on A11: lägg in dagens värde på N
Note on A17: Lägg in dagens P värde
Note on A22: Lägg in dagens K värde